## 3.2 表-05 分部分项工程量清单与计价表
工程量清单
工程名称：临沂市康复医院停车位、人行道维修工程
序号 | 项目编码 | 项目名称 项目特征 | 计量 单位 | 工程数量
1 | 010101002002 | 病房楼后人行道拆除 1、类型：花岗岩石材拆除 2、100mm厚混凝土垫层破碎拆除，宽度700mm 3、垃圾清理转运 4、回填种植绿化土5、保证可重新利用，余方院内弃置。 | 米 | 196
2 | 010404001004 | 病房楼后混凝土路面 1、混凝土强度等级：C25 2、混凝土拌和料要求：商品砼 3、厚度：150mm 4、其他：含模板 | ㎡ | 30
3 | 010501003002 | 病房楼后人行道路缘石安装 1、规格：100*200*1米 2、材质：花岗岩石材 3、其他：100mm厚水泥砂浆干铺 | 米 | 196
4 | 011206002002 | 原有盲道砖破碎清理 1、特征：300*300*40盲道砖人工破碎 2、30mm后砂浆垫层破碎 3、盲道砖及砂浆垫层破碎卫生清理 | m2 | 50
5 | 011206002002 | 原有花岗岩砖破碎清理 1、特征：500*500*30、600*600*30花岗岩砖人工破碎 2、30mm后砂浆垫层破碎 3、花岗岩砖及砂浆垫层破碎卫生清理 | m2 | 140
6 | 010606013004 | 盲道砖修补铺贴 1、特征：300*300*40盲道砖修补铺贴 2、缝宽、嵌缝材料种类：30厚1:3水泥砂浆结合层 | m2 | 50
7 | 010606013004 | 花岗岩砖修补铺贴 1、特征：500*500*30花岗岩砖修补铺贴 2、缝宽、嵌缝材料种类：30厚1:3水泥砂浆结合层 | ㎡ | 140
8 | 050201001001 | 盲道砖 1、特征：300*300*40盲道砖 | ㎡ | 4.5
9 | 010403003001 | 花岗岩石材 1、特征：500*500*30、花岗岩石材 | ㎡ | 5
10 | 011508004009 | 花岗岩路缘石 1、特征：100*200*1米花岗岩2、铺贴方式：100厚1:3水泥砂浆结合层 | 米 | 35
11 | 011508004003 | 彩色透水砖 1、特征：300*300*40彩色透水砖 | ㎡ | 230